## F-15-1 分部分项工程清单与计价表
F-15-1：分部分项工程清单与计价表
工程名称：拆除工程 |  |  |  | 标段：昆明市延安医院门诊9楼检验科门诊检验室改造项目 | [6 empty] | 第1页 共3页
序号 | 项目编码 | 项目名称 | 项目特征 |  | 计量 单位 | 工程量 | 金额（元） | [6 empty] | 备 注
[7 empty] | 综合 单价 | 合价 | 其中
[9 empty] | 人工费 |  |  | 机械费 | 暂估价
[9 empty] | 定额 人工费 | 规费
1 | 011615001001 | 新开门洞-1200mm*2300mm | 1.部位:过道处新开门洞 2.打洞部位材质:200厚砖墙 3.洞尺寸:1200mm*2300mm 4.砌体表面的附着物种类:基层抹灰和面层装饰 5.包含洞口抹灰收口 |  | 个 | 2
2 | 011615001002 | 新开门洞-1415mm*2300mm | 1.部位:疏散通道处新开门洞 2.打洞部位材质:200厚砖墙 3.洞尺寸:1415mm*2300mm 4.砌体表面的附着物种类:基层抹灰和面层装饰 5.包含洞口抹灰收口 |  | 个 | 1
3 | 011601001001 | 砖砌体拆除 | 1.砌体名称:砌体墙 2.砌体材质:砖 3.拆除高度:详设计 4.拆除砌体的截面尺寸:详设计 |  | m3 | 33.28
4 | 011605001001 | 拆除地板砖 | 1.拆除的基层类型:水泥砂浆 2.饰面材料种类:地板砖 3.部位:原卫生间 |  | m2 | 21.61
本页小计
注：1.本表为分部分项和施工技术措施项目清单及计价表通用表式，使用时表头名称可简化为其中一类的计价表； 2.工程招投标时“暂估价”按招标文件指定价格计入，竣工结算时以合同双方确认价格替换计入综合单价内； 3.本表中“暂估价”为材料、设备暂估价。
F-15-1：分部分项工程清单与计价表
工程名称：拆除工程 |  |  |  | 标段：昆明市延安医院门诊9楼检验科门诊检验室改造项目 | [6 empty] | 第2页 共3页
序号 | 项目编码 | 项目名称 | 项目特征 |  | 计量 单位 | 工程量 | 金额（元） | [6 empty] | 备 注
[7 empty] | 综合 单价 | 合价 | 其中
[9 empty] | 人工费 |  |  | 机械费 | 暂估价
[9 empty] | 定额 人工费 | 规费
5 | 011101006001 | 平面砂浆找平层 | 1.找平层厚度、砂浆配合比:20厚M15预拌水泥砂浆找平层 2.部位:原拆除地砖地面找平 |  | m2 | 21.61
6 | 011606003001 | 拆除原有铝扣板吊顶 | 1.龙骨及饰面种类:拆除顶面块状铝扣板+轻钢龙骨 2.部位:原卫生间 |  | m2 | 21.61
7 | 011606003002 | 拆除原有高晶板吊顶 | 1.龙骨及饰面种类:拆除顶面600*600高晶板+轻钢龙骨 2.部位:原室内其他房间 |  | m2 | 402.67
8 | 011610002001 | 拆除原有铝合金门 | 1.门窗洞口尺寸:1000*2100mm |  | 樘 | 1
9 | 011610001001 | 拆除原有成品套装木门 | 1.门窗洞口尺寸:1000*2100mm*7,900*2100mm*3,800*2100mm |  | 樘 | 11
10 | 011610001002 | 拆除原有成品套装木门 | 1.门窗洞口尺寸:1200*2100mm |  | 樘 | 3
11 | 011610002002 | 拆除原有铝合金窗 | 1.门窗洞口尺寸:详设计施工图拆除门窗表 |  | m2 | 112.38
本页小计
注：1.本表为分部分项和施工技术措施项目清单及计价表通用表式，使用时表头名称可简化为其中一类的计价表； 2.工程招投标时“暂估价”按招标文件指定价格计入，竣工结算时以合同双方确认价格替换计入综合单价内； 3.本表中“暂估价”为材料、设备暂估价。
F-15-1：分部分项工程清单与计价表
工程名称：拆除工程 |  |  |  | 标段：昆明市延安医院门诊9楼检验科门诊检验室改造项目 | [6 empty] | 第3页 共3页
序号 | 项目编码 | 项目名称 | 项目特征 |  | 计量 单位 | 工程量 | 金额（元） | [6 empty] | 备 注
[7 empty] | 综合 单价 | 合价 | 其中
[9 empty] | 人工费 |  |  | 机械费 | 暂估价
[9 empty] | 定额 人工费 | 规费
12 | 010103002001 | 拆除垃圾搬运装车及外运 | 1.运距:拆除垃圾从施工区域运至一楼装车及外运弃置 2.搬运方式:投标人综合考虑 3.运距:投标人综合考虑 4.其他:含防污染，运输方式符合昆明市环保、住建局及道路交通等相关管理部门规定 5.含垃圾弃置消纳费 6.含垃圾在弃置场内推平等全部工作内容 |  | 项 | 1
本页小计
合计
注：1.本表为分部分项和施工技术措施项目清单及计价表通用表式，使用时表头名称可简化为其中一类的计价表； 2.工程招投标时“暂估价”按招标文件指定价格计入，竣工结算时以合同双方确认价格替换计入综合单价内； 3.本表中“暂估价”为材料、设备暂估价。

## F-15-2 施工技术措施项目清单与计价表
F-15-2：施工技术措施项目清单与计价表
工程名称：拆除工程 |  |  |  |  | 标段：昆明市延安医院门诊9楼检验科门诊检验室改造项目 | [6 empty] | 第1页 共1页
序号 | 项目编码 | 项目名称 | 项目特征描述 | 计量单位 |  | 工程量 | 金额（元） | [6 empty] | 备注
[7 empty] | 综合 单价 | 合价 | 其中
[9 empty] | 人工费 |  | 机械费 |  | 暂估价
[9 empty] | 定额 人工费 | 规费
本页小计
合计
注：1.本表为分部分项和施工技术措施项目清单及计价表通用表式，使用时表头名称可简化为其中一类的计价表； 2.工程招投标时“暂估价”按招标文件指定价格计入，竣工结算时以合同双方确认价格替换计入综合单价内； 3.本表中“暂估价”为材料、设备暂估价。

## F-19 施工组织措施项目清单与计价表
F-19：施工组织措施项目清单与计价表
工程名称：拆除工程 |  |  |  | 标段：昆明市延安医院门诊9楼检验科门诊检验室改造项目 |  |  |  |  | 第 1 页 共 1 页
序号 | 项目编号 | 项目名称 | 计算基础 |  | 费率 (%) | 金额 (元) | 调整费率 (%) | 调整后金额 (元) |  | 备注
1 |  | 绿色施工及安全文明施工措施费
1.1 | 011707001001 | 安全文明施工及环境保护费 |  |  | 5.12 |  |  |  |  | 定额人工费+定额机械费×8%
1.2 | 011707001002 | 临时设施费 |  |  | 2.76 |  |  |  |  | 定额人工费+定额机械费×8%
1.3 | 01B001 | 绿色施工措施费 |  |  | 0 |  |  |  |  | 定额人工费+定额机械费×8%
2 | 011707005001 | 冬、雨季施工增加费、工程定位复测、工程点交、场地清理费 |  |  | 3.72 |  |  |  |  | 定额人工费+定额机械费×8%
3 | 011707002001 | 夜间施工增加费 |  |  | 0.5 |  |  |  |  | 定额人工费+定额机械费×8%
4 | 01B002 | 特殊地区施工增加费 |  |  | 0 |  |  |  |  | 定额人工费+定额机械费×8%
5 | 01B003 | 压缩工期增加费 |  |  | 0 |  |  |  |  | 定额人工费+定额机械费
6 | 01B004 | 行车、 行人干扰增加费 |  |  | 0 |  |  |  |  | 定额人工费+定额机械费×8%
7 | 011707007001 | 已完工程及设备保护费 |  |  | 0
8 | 01B005 | 其他施工组织措施项目费 |  |  | 0
合 计
注：1.“其他施工组织措施费”在计价时需列出具体费用名称； 2.工程结算时按合同约定调整费率和金额。

## F-20 其他项目清单与计价表
F-20：其他项目清单与计价表
工程名称：拆除工程 |  | 标段：昆明市延安医院门诊9楼检验科门诊检验室改造项目 |  |  | 第 1 页 共 1 页
序号 | 项目名称 |  | 金额(元) | 结算金额(元) |  | 备注
1 | 暂列金额 |  |  |  |  | 详见明细表F-21
2 | 暂估价
2.1 | 材料（设备）暂估价 |  |  |  |  | 详见明细表F-22
2.2 | 专业工程暂估价 |  |  |  |  | 详见明细表F-23
2.3 | 专项技术措施暂估价 |  |  |  |  | 详见明细表F-24
3 | 计日工 |  |  |  |  | 详见明细表F-25
4 | 总承包服务费 |  |  |  |  | 详见明细表F-26
5 | 索赔与现场签证 |  | - |  |  | 详见明细表F-27
6 | 优质工程增加费
7 | 提前竣工增加费
8 | 人工费调整
9 | 机械燃料动力费价差
合 计 | [5 empty] | —
注：1.工程结算时第1.1项、第1.2项分别在施工组织措施项目和其他项目计价表内计列； 2.工程结算时第2.3项在施工技术措施项目计价表内计列； 3.材料（设备)暂估单价进人清单项目综合单价； 4.索赔现现场签字在工程结算期计列。

## 规费、税金项目计价表
规费、税金项目计价表
工程名称：拆除工程 |  | 标段：昆明市延安医院门诊9楼检验科门诊检验室改造项目 |  |  |  | 第 1 页 共 1 页
序号 | 项目名称 |  | 计算基础 |  | 计算基数 |  | 计算费率(%) | 金额（元）
1 | 其他规费 |  | 工伤保险费+环境保护税+工程排污费
1.1 | 工伤保险费 |  | 分部分项定额人工费+单价措施定额人工费 |  |  |  | 0.5
1.2 | 环境保护税
1.3 | 工程排污费
2 | 税金 |  | 税前工程造价 |  |  |  | 10.08
合 计
编制人（造价人员）： |  |  |  | 复核人（造价工程师）：