## F-15-1 分部分项工程清单与计价表
F-15-1：分部分项工程清单与计价表
工程名称：装修工程 |  |  |  | 标段：昆明市延安医院门诊9楼检验科门诊检验室改造项目 | [6 empty] | 第1页 共14页
序号 | 项目编码 | 项目名称 | 项目特征 |  | 计量 单位 | 工程量 | 金额（元） | [6 empty] | 备 注
[7 empty] | 综合 单价 | 合价 | 其中
[9 empty] | 人工费 |  |  | 机械费 | 暂估价
[9 empty] | 定额 人工费 | 规费
| 0104 | 砌筑工程
1 | 010401003001 | 实心砖墙 | 1.砖品种、规格、强度等级:240mm厚蒸压加气混凝土砌块 2.墙体类型:内墙 3.砂浆强度等级、配合比:M5.0预拌砂浆 |  | m3 | 9.75
2 | 010401012001 | 零星砌砖 | 1.零星砌砖名称、部位:卫生间地台 2.砖品种、规格、强度等级:标准机制红砖砌体高H=300mm 3.砂浆强度等级、配合比:水泥砂浆M5.0 |  | m3 | 0.26
| 0105 | 混凝土及钢筋混凝土工程
3 | 010516002001 | 预埋铁件 | 1.钢材种类:钢板、钢筋 2.规格:10mm厚钢板，M8*110螺栓 3.铁件尺寸:200*200*10mm |  | t | 0.03
4 | 010516003001 | 植筋 | 1.连接方式:结构胶粘结 2.规格:M8*110化学螺栓 |  | 个 | 32
本页小计
注：1.本表为分部分项和施工技术措施项目清单及计价表通用表式，使用时表头名称可简化为其中一类的计价表； 2.工程招投标时“暂估价”按招标文件指定价格计入，竣工结算时以合同双方确认价格替换计入综合单价内； 3.本表中“暂估价”为材料、设备暂估价。
F-15-1：分部分项工程清单与计价表
工程名称：装修工程 |  |  |  | 标段：昆明市延安医院门诊9楼检验科门诊检验室改造项目 | [6 empty] | 第2页 共14页
序号 | 项目编码 | 项目名称 | 项目特征 |  | 计量 单位 | 工程量 | 金额（元） | [6 empty] | 备 注
[7 empty] | 综合 单价 | 合价 | 其中
[9 empty] | 人工费 |  |  | 机械费 | 暂估价
[9 empty] | 定额 人工费 | 规费
5 | 01B002 | 板顶碳纤维布加固板顶包干价 | 1.名称:碳纤维布加固板（含胶粘剂、基层处理、面层防护处理） 2碳纤维布品种、规格:Ⅰ级 300g/m2，厚度0.167mm 3.其他:详设计施工图，满足设计及专业验收要求 |  | m2 | 106.98
| 0106 | 金属结构工程
6 | 010606013001 | 零星钢构件 | 1.构件名称:门头钢过梁 2.钢材品种、规格:10#工字钢、40*60*3方钢管 3.其他:详设计 |  | t | 0.06
| 0108 | 门窗工程
7 | 010802003001 | 乙级防火门 M1222 | 1.门代号及洞口尺寸:带观察窗乙级钢质隔热防火防盗门（子母门） M1 1200X2200mm 2.门框、扇材质:详设计 3.玻璃品种、厚度:钢化夹胶玻璃 5+1.14pvb+5 4.其它:含五金及配件、锁具，满足设计及专业验收要求 |  | 樘 | 3
本页小计
注：1.本表为分部分项和施工技术措施项目清单及计价表通用表式，使用时表头名称可简化为其中一类的计价表； 2.工程招投标时“暂估价”按招标文件指定价格计入，竣工结算时以合同双方确认价格替换计入综合单价内； 3.本表中“暂估价”为材料、设备暂估价。
F-15-1：分部分项工程清单与计价表
工程名称：装修工程 |  |  |  | 标段：昆明市延安医院门诊9楼检验科门诊检验室改造项目 | [6 empty] | 第3页 共14页
序号 | 项目编码 | 项目名称 | 项目特征 |  | 计量 单位 | 工程量 | 金额（元） | [6 empty] | 备 注
[7 empty] | 综合 单价 | 合价 | 其中
[9 empty] | 人工费 |  |  | 机械费 | 暂估价
[9 empty] | 定额 人工费 | 规费
8 | 010802003002 | 乙级防火门 M1422 | 1.门代号及洞口尺寸:带观察窗乙级钢质隔热防火防盗门 M2 1400X2200mm 2.门框、扇材质:详设计 3.玻璃品种、厚度:钢化夹胶玻璃 5+1.14pvb+5 4.其它:含五金及配件、锁具，满足设计及专业验收要求 |  | 樘 | 3
9 | 010802003003 | 乙级防火门 M1322 | 1.门代号及洞口尺寸:带观察窗乙级钢质隔热防火防盗门 M3 1300X2200mm 2.门框、扇材质:详设计 3.玻璃品种、厚度:钢化夹胶玻璃 5+1.14pvb+5 4.其它:含五金及配件、锁具，满足设计及专业验收要求 |  | 樘 | 1
本页小计
注：1.本表为分部分项和施工技术措施项目清单及计价表通用表式，使用时表头名称可简化为其中一类的计价表； 2.工程招投标时“暂估价”按招标文件指定价格计入，竣工结算时以合同双方确认价格替换计入综合单价内； 3.本表中“暂估价”为材料、设备暂估价。
F-15-1：分部分项工程清单与计价表
工程名称：装修工程 |  |  |  | 标段：昆明市延安医院门诊9楼检验科门诊检验室改造项目 | [6 empty] | 第4页 共14页
序号 | 项目编码 | 项目名称 | 项目特征 |  | 计量 单位 | 工程量 | 金额（元） | [6 empty] | 备 注
[7 empty] | 综合 单价 | 合价 | 其中
[9 empty] | 人工费 |  |  | 机械费 | 暂估价
[9 empty] | 定额 人工费 | 规费
10 | 010802003004 | 乙级防火门 M1222 | 1.门代号及洞口尺寸:带观察窗乙级钢质隔热防火防盗门 M4 1200X2200mm 2.门框、扇材质:详设计 3.玻璃品种、厚度:钢化夹胶玻璃 5+1.14pvb+5 4.其它:含五金及配件、锁具，满足设计及专业验收要求 |  | 樘 | 6
11 | 010802001001 | 医用自闭气密单开门 M0822 | 1.门代号及洞口尺寸:医用自闭气密单开门 M5 800*2200mm 2.门框、扇材质:详设计 3.其他:含五金及配件、锁具，满足设计及专业验收要求 |  | 樘 | 3
12 | 010802001002 | 医用自闭气密单开门 M0922 | 1.门代号及洞口尺寸:带观察窗医用自闭气密单开门 M8 900*2200mm 2.门框、扇材质:详设计 3.其他:含五金及配件、锁具，满足设计及专业验收要求 |  | 樘 | 2
本页小计
注：1.本表为分部分项和施工技术措施项目清单及计价表通用表式，使用时表头名称可简化为其中一类的计价表； 2.工程招投标时“暂估价”按招标文件指定价格计入，竣工结算时以合同双方确认价格替换计入综合单价内； 3.本表中“暂估价”为材料、设备暂估价。
F-15-1：分部分项工程清单与计价表
工程名称：装修工程 |  |  |  | 标段：昆明市延安医院门诊9楼检验科门诊检验室改造项目 | [6 empty] | 第5页 共14页
序号 | 项目编码 | 项目名称 | 项目特征 |  | 计量 单位 | 工程量 | 金额（元） | [6 empty] | 备 注
[7 empty] | 综合 单价 | 合价 | 其中
[9 empty] | 人工费 |  |  | 机械费 | 暂估价
[9 empty] | 定额 人工费 | 规费
13 | 010804007001 | 电动医用门 | 1.门代号及洞口尺寸:钢化玻璃电动梭门 M7 900*2200mm 2.门框、扇材质:80系列2.0mm断桥铝合金框 5+1.14pvb+5钢化夹胶玻璃 3.其他:设置联动措施，火灾时自动打开，紧急情况时徒手开启。含五金及配件、锁具，满足设计及专业验收要求 |  | 樘 | 2
14 | 010805005001 | 铝合金钢化玻璃平开门 | 1.门代号及洞口尺寸:铝合金钢化玻璃平开门 2.门框或扇外围尺寸:1000*2200mm 3.框材质:80系列2.0mm厚断桥铝合金框 4.玻璃品种、厚度:5+1.14pvb+5 5.其他:含五金及配件、锁具，满足设计及专业验收要求 |  | 樘 | 1
本页小计
注：1.本表为分部分项和施工技术措施项目清单及计价表通用表式，使用时表头名称可简化为其中一类的计价表； 2.工程招投标时“暂估价”按招标文件指定价格计入，竣工结算时以合同双方确认价格替换计入综合单价内； 3.本表中“暂估价”为材料、设备暂估价。
F-15-1：分部分项工程清单与计价表
工程名称：装修工程 |  |  |  | 标段：昆明市延安医院门诊9楼检验科门诊检验室改造项目 | [6 empty] | 第6页 共14页
序号 | 项目编码 | 项目名称 | 项目特征 |  | 计量 单位 | 工程量 | 金额（元） | [6 empty] | 备 注
[7 empty] | 综合 单价 | 合价 | 其中
[9 empty] | 人工费 |  |  | 机械费 | 暂估价
[9 empty] | 定额 人工费 | 规费
15 | 010804007002 | 冷库专用门 | 1.门代号及洞口尺寸:冷库专用门 M10 900*2200mm 2.门框、扇材质:双面不锈钢聚氨酯整体发泡标准冷库门，钢板厚度≥0.5mm,聚氨酯门板厚度为冷藏100mm 3.其他:含五金及配件、锁具，满足设计及专业验收要求 |  | 樘 | 2
16 | 010807001001 | 金属窗 | 1.窗代号及洞口尺寸:铝合金隔热断桥平开窗，详设计施工图 2.框、扇材质:90系列1.8mm厚断桥隔热铝合金型材 3.玻璃品种、厚度:5+12A+5mm中空玻璃 |  | m2 | 102.18
17 | 010807001002 | 金属窗 | 1.窗代号及洞口尺寸:铝合金隔热断桥乙级防火窗，详设计施工图 2.框、扇材质:90系列1.8mm厚断桥隔热铝合金型材 3.玻璃品种、厚度:5+12A+5mm中空玻璃 |  | m2 | 10.2
本页小计
注：1.本表为分部分项和施工技术措施项目清单及计价表通用表式，使用时表头名称可简化为其中一类的计价表； 2.工程招投标时“暂估价”按招标文件指定价格计入，竣工结算时以合同双方确认价格替换计入综合单价内； 3.本表中“暂估价”为材料、设备暂估价。
F-15-1：分部分项工程清单与计价表
工程名称：装修工程 |  |  |  | 标段：昆明市延安医院门诊9楼检验科门诊检验室改造项目 | [6 empty] | 第7页 共14页
序号 | 项目编码 | 项目名称 | 项目特征 |  | 计量 单位 | 工程量 | 金额（元） | [6 empty] | 备 注
[7 empty] | 综合 单价 | 合价 | 其中
[9 empty] | 人工费 |  |  | 机械费 | 暂估价
[9 empty] | 定额 人工费 | 规费
18 | 010807001003 | 金属窗 | 1.窗代号及洞口尺寸:铝合金隔热断桥推拉乙级防火窗，详设计施工图 2.框、扇材质:80系列1.4mm厚断桥铝合金型材 3.玻璃品种、厚度:5+1.14pvb+5钢化夹胶玻璃 |  | m2 | 2.8
19 | 010808004001 | 不锈钢门窗套及套线 | 1.窗代号及洞口尺寸:不锈钢门窗套及套线 2.基层材料种类:15mm厚双层阻燃板基层 3.面层材料品种、规格:1.0mm厚黑钛不锈钢板 4.部位:电动医用门M7、洗手间门洞 |  | m2 | 3.75
| 0109 | 屋面及防水工程
20 | 010903002001 | 墙面涂膜防水 | 1.防水膜品种:聚氨酯涂膜防水 2.涂膜厚度、遍数:1.5mm厚 3.部位:淋浴间1.8m高，男、女卫生间1.0m高 |  | m2 | 25.13
21 | 010904002001 | 楼（地）面涂膜防水 | 1.防水膜品种:聚氨酯涂膜防水 2.涂膜厚度、遍数:1.5mm厚 3.部位:淋浴间、卫生间、纯水间 |  | m2 | 18.74
本页小计
注：1.本表为分部分项和施工技术措施项目清单及计价表通用表式，使用时表头名称可简化为其中一类的计价表； 2.工程招投标时“暂估价”按招标文件指定价格计入，竣工结算时以合同双方确认价格替换计入综合单价内； 3.本表中“暂估价”为材料、设备暂估价。
F-15-1：分部分项工程清单与计价表
工程名称：装修工程 |  |  |  | 标段：昆明市延安医院门诊9楼检验科门诊检验室改造项目 | [6 empty] | 第8页 共14页
序号 | 项目编码 | 项目名称 | 项目特征 |  | 计量 单位 | 工程量 | 金额（元） | [6 empty] | 备 注
[7 empty] | 综合 单价 | 合价 | 其中
[9 empty] | 人工费 |  |  | 机械费 | 暂估价
[9 empty] | 定额 人工费 | 规费
| 0111 | 楼地面装饰工程
22 | 011101003001 | 陶粒混凝土楼地面 | 1.面层厚度、混凝土强度等级:300mm厚C15陶粒混凝土 2.部位:卫生间地台 |  | m2 | 1.14
23 | 011101006002 | 平面砂浆保护层 | 1.找平层厚度、砂浆配合比:20厚M15预拌水泥砂浆找平层 2.部位:卫生间、纯水间 |  | m2 | 18.74
24 | 011102003001 | 块料楼地面 | 1.结合层厚度、砂浆配合比:20厚1:2干硬性水泥砂浆粘合层 2.面层材料品种、规格、颜色:300*300防滑地砖 3.嵌缝材料种类:美缝剂勾缝 4.含勾缝、打磨、磨边、成品保护等费用 5.部位:卫生间、纯水间 |  | m2 | 18.74
25 | 011103001001 | 橡胶板楼地面 | 1.粘结层厚度、材料种类:专用胶粘剂粘贴 2.面层材料品种、规格、颜色:3.0mm自流坪+2.0mm厚橡胶地板 3.其他:详设计说明及图示做法 |  | m2 | 367.24
本页小计
注：1.本表为分部分项和施工技术措施项目清单及计价表通用表式，使用时表头名称可简化为其中一类的计价表； 2.工程招投标时“暂估价”按招标文件指定价格计入，竣工结算时以合同双方确认价格替换计入综合单价内； 3.本表中“暂估价”为材料、设备暂估价。
F-15-1：分部分项工程清单与计价表
工程名称：装修工程 |  |  |  | 标段：昆明市延安医院门诊9楼检验科门诊检验室改造项目 | [6 empty] | 第9页 共14页
序号 | 项目编码 | 项目名称 | 项目特征 |  | 计量 单位 | 工程量 | 金额（元） | [6 empty] | 备 注
[7 empty] | 综合 单价 | 合价 | 其中
[9 empty] | 人工费 |  |  | 机械费 | 暂估价
[9 empty] | 定额 人工费 | 规费
26 | 011001005001 | 保温隔热楼地面 | 1.保温隔热部位:冷库 2.保温隔热材料品种、规格、厚度:100mm厚双面彩钢聚氨酯保温夹芯板，保温板钢板厚度为0.4mm（国产优质）；密度0.038kg/cm3 3.防护材料种类、做法:满铺2mm厚防滑铝板 4.其他:详设计施工图，满足设计及专业验收规范要求 |  | m2 | 10.41
27 | 011104004001 | 防静电活动地板 | 1.面层材料品种、规格、颜色:600*600 静电地板 2.部位:UPS间 3.其他:详设计施工图，满足设计及专业验收规范要求 |  | m2 | 5.24
| 0112 | 墙、柱面装饰与隔断、幕墙工程
28 | 011201001001 | 墙面一般抹灰 | 1.墙体类型:砖墙 2.厚度、砂浆配合比:20mm厚M15预拌砂浆 |  | m2 | 97.53
29 | 011201004001 | 立面砂浆保护层 | 1.基层类型:砖墙 2.找平层砂浆厚度、配合比:20厚1:2.5水泥砂浆 3.部位:卫生间墙面做防水处 |  | m2 | 25.13
本页小计
注：1.本表为分部分项和施工技术措施项目清单及计价表通用表式，使用时表头名称可简化为其中一类的计价表； 2.工程招投标时“暂估价”按招标文件指定价格计入，竣工结算时以合同双方确认价格替换计入综合单价内； 3.本表中“暂估价”为材料、设备暂估价。
F-15-1：分部分项工程清单与计价表
工程名称：装修工程 |  |  |  | 标段：昆明市延安医院门诊9楼检验科门诊检验室改造项目 | [6 empty] | 第10页 共14页
序号 | 项目编码 | 项目名称 | 项目特征 |  | 计量 单位 | 工程量 | 金额（元） | [6 empty] | 备 注
[7 empty] | 综合 单价 | 合价 | 其中
[9 empty] | 人工费 |  |  | 机械费 | 暂估价
[9 empty] | 定额 人工费 | 规费
30 | 011204003001 | 块料墙面 | 1.墙体类型:砖墙 2.安装方式:黏贴 3.面层材料品种、规格、颜色:400*800墙面砖 |  | m2 | 62.26
31 | 011204004001 | 40X60X3mm镀锌方管龙骨 | 1.骨架种类、规格:40X60X3mm镀锌方管龙骨,安装高度通本层现浇板底3.3m |  | m2 | 690.04
32 | 011207001001 | 墙面装饰板 | 1.隔离层材料种类、规格:50mm厚 100kg/m3 防火岩棉 2.基层材料种类、规格:8mm硅酸钙板 3.面层材料品种、规格、颜色:6厚陶瓷抗菌板 |  | m2 | 609.93
33 | 011210002001 | 金属铝蜂窝板隔断 | 1.隔板材料品种、规格、颜色:金属铝蜂窝板，高2000mm、2300mm，详设计 2.部位:卫生间 |  | m2 | 9.96
本页小计
注：1.本表为分部分项和施工技术措施项目清单及计价表通用表式，使用时表头名称可简化为其中一类的计价表； 2.工程招投标时“暂估价”按招标文件指定价格计入，竣工结算时以合同双方确认价格替换计入综合单价内； 3.本表中“暂估价”为材料、设备暂估价。
F-15-1：分部分项工程清单与计价表
工程名称：装修工程 |  |  |  | 标段：昆明市延安医院门诊9楼检验科门诊检验室改造项目 | [6 empty] | 第11页 共14页
序号 | 项目编码 | 项目名称 | 项目特征 |  | 计量 单位 | 工程量 | 金额（元） | [6 empty] | 备 注
[7 empty] | 综合 单价 | 合价 | 其中
[9 empty] | 人工费 |  |  | 机械费 | 暂估价
[9 empty] | 定额 人工费 | 规费
34 | 011001003001 | 冷库墙体保温库板 | 1.名称:100mm厚保温库板 2.保温隔热材料品种、规格及厚度:100mm厚双面彩钢聚氨酯保温夹芯板，保温板钢板厚度为0.4mm（国产优质）；密度0.038kg/cm3 3.其他:详设计施工图，满足设计及专业验收规范要求 |  | m2 | 67.48
| 0113 | 天棚工程
35 | 011302001001 | 吊顶天棚 | 1.龙骨材料种类、规格、中距:40X60X3.0镀锌方管架(间距:竖龙骨800,横龙骨800)，200*150*8镀锌钢板预埋M8*110化学螺栓固定 2.基层材料种类、规格:1.0mm厚304不锈钢灯罩 3.面层材料品种、规格:6mm厚防火防爆钢化玻璃（星空造型图案），设置液压型检修装置 4.其他:详设计施工图，清单工程量按玻璃面积计算 |  | m2 | 13.95
本页小计
注：1.本表为分部分项和施工技术措施项目清单及计价表通用表式，使用时表头名称可简化为其中一类的计价表； 2.工程招投标时“暂估价”按招标文件指定价格计入，竣工结算时以合同双方确认价格替换计入综合单价内； 3.本表中“暂估价”为材料、设备暂估价。
F-15-1：分部分项工程清单与计价表
工程名称：装修工程 |  |  |  | 标段：昆明市延安医院门诊9楼检验科门诊检验室改造项目 | [6 empty] | 第12页 共14页
序号 | 项目编码 | 项目名称 | 项目特征 |  | 计量 单位 | 工程量 | 金额（元） | [6 empty] | 备 注
[7 empty] | 综合 单价 | 合价 | 其中
[9 empty] | 人工费 |  |  | 机械费 | 暂估价
[9 empty] | 定额 人工费 | 规费
36 | 011302001002 | 吊顶天棚 | 1.龙骨材料种类、规格、中距:50吊顶轻钢龙骨@400mm 2.基层材料种类、规格:8mm厚硅酸钙板 3.面层材料品种、规格:1.5mm厚铝单板面层（氟碳烤漆面层） |  | m2 | 352.17
37 | 011001002001 | 冷库保温顶板 | 1.名称:100mm厚保温库板 2.保温隔热材料品种、规格及厚度:100mm厚双面彩钢聚氨酯保温夹芯板，保温板钢板厚度为0.4mm（国产优质）；密度0.038kg/cm3 3.其他:详设计施工图，满足设计及专业验收规范要求 |  | m2 | 10.41
| 0115 | 其他装饰工程
38 | 011502001001 | 金属装饰线 | 1.线条材料品种、规格、颜色:1.2mm专用铝合金阳角线条 2.其他:详设计施工图 |  | m | 56
39 | 011502001002 | 金属装饰线 | 1.线条材料品种、规格、颜色:1.2mm厚专用铝合金圆弧线 2.其他:详设计施工图 |  | m | 589.29
污水预处理设备基础
本页小计
注：1.本表为分部分项和施工技术措施项目清单及计价表通用表式，使用时表头名称可简化为其中一类的计价表； 2.工程招投标时“暂估价”按招标文件指定价格计入，竣工结算时以合同双方确认价格替换计入综合单价内； 3.本表中“暂估价”为材料、设备暂估价。
F-15-1：分部分项工程清单与计价表
工程名称：装修工程 |  |  |  | 标段：昆明市延安医院门诊9楼检验科门诊检验室改造项目 | [6 empty] | 第13页 共14页
序号 | 项目编码 | 项目名称 | 项目特征 |  | 计量 单位 | 工程量 | 金额（元） | [6 empty] | 备 注
[7 empty] | 综合 单价 | 合价 | 其中
[9 empty] | 人工费 |  |  | 机械费 | 暂估价
[9 empty] | 定额 人工费 | 规费
40 | 010101004001 | 挖基坑土方 | 1.土壤类别:综合 2.挖土深度:2m以内 |  | m3 | 6
41 | 010103001001 | 回填方 | 1.密实度要求:满足设计及施工规范要求 2.填方材料品种:原土回填 |  | m3 | 4.13
42 | 010103002002 | 余方弃置 | 1.废弃料品种:土方余土 2.运距:根据现场情况自行考虑 |  | m3 | 1.87
43 | 010501001001 | 垫层 | 1.混凝土种类:商品混凝土 2.混凝土强度等级:C15 |  | m3 | 0.42
44 | 010501004001 | 满堂基础 | 1.混凝土种类:商品混凝土 2.混凝土强度等级:C30 |  | m3 | 1.34
45 | 010501003001 | 独立基础 | 1.混凝土种类:商品混凝土 2.混凝土强度等级:C30 |  | m3 | 0.11
46 | 010501003002 | C15素混凝土包柱脚 | 1.混凝土种类:商品混凝土 2.混凝土强度等级:C15 |  | m3 | 0.05
47 | 010515001001 | 现浇构件钢筋 | 1.钢筋种类、规格:箍筋 HRB400 Φ10 |  | t | 0.019
48 | 010515001002 | 现浇构件钢筋 | 1.钢筋种类、规格:带肋钢 Φ10外 |  | t | 0.143
49 | 010516002002 | 预埋铁件 | 1.钢材种类:20mm厚钢板 2.规格:详设计施工图 |  | t | 0.047
本页小计
注：1.本表为分部分项和施工技术措施项目清单及计价表通用表式，使用时表头名称可简化为其中一类的计价表； 2.工程招投标时“暂估价”按招标文件指定价格计入，竣工结算时以合同双方确认价格替换计入综合单价内； 3.本表中“暂估价”为材料、设备暂估价。
F-15-1：分部分项工程清单与计价表
工程名称：装修工程 |  |  |  | 标段：昆明市延安医院门诊9楼检验科门诊检验室改造项目 | [6 empty] | 第14页 共14页
序号 | 项目编码 | 项目名称 | 项目特征 |  | 计量 单位 | 工程量 | 金额（元） | [6 empty] | 备 注
[7 empty] | 综合 单价 | 合价 | 其中
[9 empty] | 人工费 |  |  | 机械费 | 暂估价
[9 empty] | 定额 人工费 | 规费
50 | 010603001001 | 实腹钢柱 | 1.柱类型:工字钢柱 2.钢材品种、规格:Q235B,Ⅰ12工字钢 3.防腐要求:抛丸除锈，涂刷无机富锌底漆一遍，环氧中间漆脂肪族聚氨酯面漆二遍 4.其他:详设计施工图 |  | t | 0.067
51 | 010606006001 | 钢平台 | 1.钢材品种、规格:Q235B,Ⅰ12工字钢，∠50*4角钢，3mm厚花纹钢板 2.防腐要求:抛丸除锈，涂刷无机富锌底漆一遍，环氧中间漆脂肪族聚氨酯面漆二遍 3.其他:详设计施工图 |  | t | 0.195
本页小计
合计
注：1.本表为分部分项和施工技术措施项目清单及计价表通用表式，使用时表头名称可简化为其中一类的计价表； 2.工程招投标时“暂估价”按招标文件指定价格计入，竣工结算时以合同双方确认价格替换计入综合单价内； 3.本表中“暂估价”为材料、设备暂估价。

## F-15-2 施工技术措施项目清单与计价表
F-15-2：施工技术措施项目清单与计价表
工程名称：装修工程 |  |  |  |  | 标段：昆明市延安医院门诊9楼检验科门诊检验室改造项目 | [6 empty] | 第1页 共1页
序号 | 项目编码 | 项目名称 | 项目特征描述 | 计量单位 |  | 工程量 | 金额（元） | [6 empty] | 备注
[7 empty] | 综合 单价 | 合价 | 其中
[9 empty] | 人工费 |  | 机械费 |  | 暂估价
[9 empty] | 定额 人工费 | 规费
1 | 011702001001 | 基础垫层 | 1.基础类型:基础垫层 2.模板材质:综合 | m2 |  | 0.84
2 | 011702001002 | 筏板基础 | 1.基础类型:满堂基础 2.模板材质:综合 | m2 |  | 3.04
3 | 011702001003 | 基础 | 1.基础类型:独立基础 2.模板材质:综合 | m2 |  | 2.4
4 | 011703001001 | 垂直运输 | 1.装饰装修垂直运输 2.建筑物建筑类型及结构形式:现浇框架结构 3.建筑物檐口高度、层数:层数7层 | m2 |  | 465
本页小计
合计
注：1.本表为分部分项和施工技术措施项目清单及计价表通用表式，使用时表头名称可简化为其中一类的计价表； 2.工程招投标时“暂估价”按招标文件指定价格计入，竣工结算时以合同双方确认价格替换计入综合单价内； 3.本表中“暂估价”为材料、设备暂估价。

## F-19 施工组织措施项目清单与计价表
F-19：施工组织措施项目清单与计价表
工程名称：装修工程 |  |  |  | 标段：昆明市延安医院门诊9楼检验科门诊检验室改造项目 |  |  |  |  | 第 1 页 共 1 页
序号 | 项目编号 | 项目名称 | 计算基础 |  | 费率 (%) | 金额 (元) | 调整费率 (%) | 调整后金额 (元) |  | 备注
1 |  | 绿色施工及安全文明施工措施费
1.1 | 011707001001 | 安全文明施工及环境保护费 |  |  | 5.12 |  |  |  |  | 定额人工费+定额机械费×8%
1.2 | 011707001002 | 临时设施费 |  |  | 2.76 |  |  |  |  | 定额人工费+定额机械费×8%
1.3 | 01B001 | 绿色施工措施费 |  |  | 0 |  |  |  |  | 定额人工费+定额机械费×8%
2 | 011707005001 | 冬、雨季施工增加费、工程定位复测、工程点交、场地清理费 |  |  | 3.72 |  |  |  |  | 定额人工费+定额机械费×8%
3 | 011707002001 | 夜间施工增加费 |  |  | 0.5 |  |  |  |  | 定额人工费+定额机械费×8%
4 | 01B002 | 特殊地区施工增加费 |  |  | 0 |  |  |  |  | 定额人工费+定额机械费×8%
5 | 01B003 | 压缩工期增加费 |  |  | 0 |  |  |  |  | 定额人工费+定额机械费
6 | 01B004 | 行车、 行人干扰增加费 |  |  | 0 |  |  |  |  | 定额人工费+定额机械费×8%
7 | 011707007001 | 已完工程及设备保护费 |  |  | 0
8 | 01B005 | 其他施工组织措施项目费 |  |  | 0
合 计
注：1.“其他施工组织措施费”在计价时需列出具体费用名称； 2.工程结算时按合同约定调整费率和金额。

## F-20 其他项目清单与计价表
F-20：其他项目清单与计价表
工程名称：装修工程 |  | 标段：昆明市延安医院门诊9楼检验科门诊检验室改造项目 |  |  | 第 1 页 共 1 页
序号 | 项目名称 |  | 金额(元) | 结算金额(元) |  | 备注
1 | 暂列金额 |  |  |  |  | 详见明细表F-21
2 | 暂估价
2.1 | 材料（设备）暂估价 |  |  |  |  | 详见明细表F-22
2.2 | 专业工程暂估价 |  |  |  |  | 详见明细表F-23
2.3 | 专项技术措施暂估价 |  |  |  |  | 详见明细表F-24
3 | 计日工 |  |  |  |  | 详见明细表F-25
4 | 总承包服务费 |  |  |  |  | 详见明细表F-26
5 | 索赔与现场签证 |  | - |  |  | 详见明细表F-27
6 | 优质工程增加费
7 | 提前竣工增加费
8 | 人工费调整
9 | 机械燃料动力费价差
合 计 | [5 empty] | —
注：1.工程结算时第1.1项、第1.2项分别在施工组织措施项目和其他项目计价表内计列； 2.工程结算时第2.3项在施工技术措施项目计价表内计列； 3.材料（设备)暂估单价进人清单项目综合单价； 4.索赔现现场签字在工程结算期计列。

## 规费、税金项目计价表
规费、税金项目计价表
工程名称：装修工程 |  | 标段：昆明市延安医院门诊9楼检验科门诊检验室改造项目 |  |  |  | 第 1 页 共 1 页
序号 | 项目名称 |  | 计算基础 |  | 计算基数 |  | 计算费率(%) | 金额（元）
1 | 其他规费 |  | 工伤保险费+环境保护税+工程排污费
1.1 | 工伤保险费 |  | 分部分项定额人工费+单价措施定额人工费 |  |  |  | 0.5
1.2 | 环境保护税
1.3 | 工程排污费
2 | 税金 |  | 税前工程造价 |  |  |  | 10.08
合 计
编制人（造价人员）： |  |  |  | 复核人（造价工程师）：

## 主要材料价格表(横)
主要材料价格表
工程名称：装修工程 | [6 empty] | 第 1 页 共 1 页
序号 | 材料编码 | 材料名称 | 规格、型号等特殊要求 | 单位 | 数量 | 单价(元) |  | 合价(元) | 产地 | 厂家
1 | 0201001102@2 | 2.0mm厚同质透芯塑胶地面 |  | m2
2 | 0905017103@1 | 铝单板（氟碳烤漆面层） | δ1.5 | m2
3 | 0121001100@1 | 40X60X3mm镀锌方管 |  | t
4 | 1109008100@1 | 铝合金隔热断桥平开窗 | 90系列1.8mm厚断桥隔热铝合金型材，5+12A+5mm中空玻璃 | m2
5 | 0509007101@2 | 15mm厚阻燃板基层 |  | m2
6 | 0705003101@1 | 防滑地砖 | 300×300 | m2
7 | 0901003100@1 | 8mm厚硅酸钙板 |  | m2
8 | 0913001101@1 | 6厚陶瓷抗菌板 | δ3 | m2
9 | 0701005105@1 | 面砖 | 400×800 | m2
10 | 1123008100@5 | 带观察窗钢质隔热防火防盗门 | 乙级 | m2
11 | 1123007100@2 | 医用自闭气密单开门 |  | m2
12 | 0919001100@1 | 8mm厚硅钙板 |  | m2
13 | 1109011100@1 | 钢化玻璃电动梭门 | 80系列2.0mm断桥铝合金框 5+1.14pvb+5钢化夹胶玻璃 | m2